## Type1
Module description: | Block Type1 Registers
array_name | array_len | array_offset | start_addr | end_addr | 说明
reg_array1 | 16 | 0x4 | 0x10 | 0x10 | Reg Array Type 1
reg_array2 | 4 | 0x20 | 0x100 | 0x11C | Reg Array Type 2
Offset | Name | MSB | LSB | Field Name | Access | Default Value | Description
0x0 | reg1 | [5 empty] | register 1
|  | 7 | 1 | Field1 | RW | 0x1 | Register1-Field1
|  | 10 | 8 | Field2 | RW | 0x1 | Register1-Field2
0x4 | reg2 | [5 empty] | register 2
|  | 7 | 1 | Field2 | RW | 0x1 | Register2-Field1
|  | 12 | 9 | Field3 | RW | 0x1 | Register2-Field3
0x10 | reg_a1 | [5 empty] | register aa
|  | 3 | 0 | Field4 | RO | 0x1 | registeraa_field4
|  | 31 | 4 | Field5 | RW | 0x2 | registeraa_field5
0x100 | reg_a2 | [5 empty] | register a2
|  | 10 | 0 | Field6 | RW | 0x4 | registera2_field6
|  | 31 | 11 | Field7 | RW | 0x4 | registera2_field7
0x118 | reg_a3 | [5 empty] | register a3
|  | 11 | 0 | Field8 | RW | 0x5 | registera3_field8
|  | 15 | 12 | Field9 | RW | 0x7 | registera3_field9
0x120 | reg_a2 | [5 empty] | register a2
|  | 10 | 0 | Field6 | RW | 0x5 | registera2_field6
|  | 31 | 11 | Field7 | RW | 0x6 | registera2_field7

## Type2
Module description: | [7 empty] | adf | asdf
Offset | Name | MSB | LSB | Field Name | Access | Default Value | Description
0x0 | reg1 | [5 empty] | register 1
|  | 7 | 1 | Field1 | RW | 0x1 | Register1-Field1
|  | 10 | 8 | Field2 | RW | 0x1 | Register1-Field2
0x8 | reg2 | [5 empty] | register 2
|  | 7 | 1 | Field2 | RW | 0x1 | Register2-Field1
|  | 12 | 9 | Field3 | RW | 0x1 | Register2-Field3